## Feuil1
FICHE TECHNIQUE |  |  |  | Bac de rétention en acier galvanisé
|  |  |  | Date de Création FT : | 2008-01-02 | Date Modification FT: | 2022-05-03
Bac de rétention pour 2 fûts debout Réf. BAC34128GLAC
Idéal pour le stockage et la rétention de 2 fûts debout
Caractéristiques
> Rétention de 2 fûts de 220 litres debout
> Garantie 2 ans contre tout vice de fabrication
> Acier galvanisé
> Finition tôle garantie non coupante, excellente résistance aux chocs et à la corrosion
> Caillebotis galvanisé haute résistance et amovible
> Manipulables à vide par transpalette ou chariot élévateur
> Capacité de rétention conforme à la réglementaiton en vigueur
> Charge utile uniformément répartie
Référence | Rétention | Caillebotis | Dimensions mm |  |  | Poids | Charge max.
|  |  | Bac |  | Pieds
| litres |  | L x l x h |  | hauteur | kg | kg
BAC34128GLAC | 220 | métal | 1200 x 800 x 300 |  | 100 | 59 | 600
Fabriqués en acier galvanisé spécial intérieur. Destinés à un usage intensif pour liquides polluants non corrosifs. Nos bacs de rétention servent à contenir le liquide en cas de fuite, d'égouttement ou de trop-plein. On peut ainsi prévenir tout risque de pollution conformément à la législation environnementale.
Produit conforme à la législation permettant une rétention de 50 %
Garantie
2
ans
400 mm
1200 mm
800 mm
800 mm
170 mm
450 mm
120 mm